## Data
| Dry condition | [5 empty] | Wet condition
Cross-feed (mm) | Table velocity, Vt (mm/sec) | Wheel velocity, Vw | Depth of cut (mm) | Multimeter reading, | Temperature, | MRR | Table velocity, Vt (m/min) | Wheel velocity, Vw | Depth of cut (mm) | Multimeter reading, | Temperature, | MRR |  |  |  | 381
|  | (mm/s) |  | mV | (°C) | (mm^3/min) |  | (m/s) |  | mV | (°C) | (mm^3/min)
2 | 65 | 1500 | 0.05 | 2.1 | 205.1713 | 6500 | 65 | 1500 | 0.05 | 0.7 | 119.1357 | 6500 | 7.2 | 0.066462
2 | 65 | 1500 | 0.075 | 2.2 | 211.2312 | 9750 |  |  | 0.075 | 0.8 | 125.3552 | 9750
2 | 65 | 1500 | 0.1 | 2.5 | 229.3425 | 13000 |  |  | 0.1 | 0.9 | 131.5633 | 13000
2 | 65 | 1500 | 0.125 | 3 | 259.3 | 16250 |  |  | 0.125 | 1.1 | 143.9453 | 16250 |  | Workpiece Specification
2 | 65 | 1500 | 0.15 | 3.8 | 306.6392 | 19500 |  |  | 0.15 | 1.3 | 156.2817 | 19500 |  | Length (mm) | 72
2 | 65 | 4000 | 0.05 | 2.3 | 217.2797 | 6500 |  | 4000 | 0.05 | 0.75 | 122.2469 | 6500 |  | Width (mm) | 37
2 | 65 | 4000 | 0.075 | 2.4 | 223.3168 | 9750 |  |  | 0.075 | 0.82 | 126.5977 | 9750
2 | 65 | 4000 | 0.1 | 2.9 | 253.3313 | 13000 |  |  | 0.1 | 0.89 | 130.943 | 13000
2 | 65 | 4000 | 0.125 | 3.3 | 277.1377 | 16250 |  |  | 0.125 | 1.3 | 156.2817 | 16250
2 | 65 | 4000 | 0.15 | 3.7 | 300.7617 | 19500 |  |  | 0.15 | 1.5 | 168.5725 | 19500
2 | 150 | 1500 | 0.05 | 1.8 | 186.9232 | 15000 | 150 | 1500 | 0.05 | 0.55 | 109.7851 | 15000 |  | Wheel Specification
2 | 150 | 1500 | 0.075 | 1.95 | 196.0601 | 22500 |  |  | 0.075 | 0.62 | 114.1519 | 22500 |  | Wheel dia (in) | 14
2 | 150 | 1500 | 0.1 | 2.35 | 220.2997 | 30000 |  |  | 0.1 | 0.75 | 122.2469 | 30000 |  | Wheel dia (mm) | 355.6
2 | 150 | 1500 | 0.125 | 2.7 | 241.3597 | 37500 |  |  | 0.125 | 1.05 | 140.8541 | 37500 |  | Wheel thickness (in) | 1.5
2 | 150 | 1500 | 0.15 | 3.5 | 288.9725 | 45000 |  |  | 0.15 | 1.1 | 143.9453 | 45000 |  | Wheel thickness (mm) | 38.1
2 | 150 | 4000 | 0.05 | 2 | 199.1 | 15000 |  | 4000 | 0.05 | 0.6 | 112.9048 | 15000
2 | 150 | 4000 | 0.075 | 2.25 | 214.2569 | 22500 |  |  | 0.075 | 0.65 | 116.0217 | 22500
2 | 150 | 4000 | 0.1 | 2.6 | 235.3568 | 30000 |  |  | 0.1 | 0.85 | 128.4607 | 30000
2 | 150 | 4000 | 0.125 | 2.97 | 257.5106 | 37500 |  |  | 0.125 | 1.15 | 147.0337 | 37500 |  | Formula
2 | 150 | 4000 | 0.15 | 3.73 | 302.5261 | 45000 |  |  | 0.15 | 1.2 | 150.1192 | 45000 |  | Wheel velocity(Vc) = pi*Wheel Dia* Spindle Speed (N)
5 | 65 | 1500 | 0.05 | 2.25 | 214.2569 | 16250 | 65 | 1500 | 0.05 | 0.7 | 119.1357 | 16250 |  | MRR = Vc*Depth of Cut*Crossfeed
5 | 65 | 1500 | 0.075 | 2.35 | 220.2997 | 24375 |  |  | 0.075 | 0.8 | 125.3552 | 24375
5 | 65 | 1500 | 0.1 | 2.55 | 232.3511 | 32500 |  |  | 0.1 | 0.9 | 131.5633 | 32500
5 | 65 | 1500 | 0.125 | 3.06 | 262.8757 | 40625 |  |  | 0.125 | 1.1 | 143.9453 | 40625
5 | 65 | 1500 | 0.15 | 3.92 | 313.6772 | 48750 |  |  | 0.15 | 1.3 | 156.2817 | 48750
5 | 65 | 4000 | 0.05 | 2.43 | 225.1257 | 16250 |  | 4000 | 0.05 | 0.75 | 122.2469 | 16250
5 | 65 | 4000 | 0.075 | 2.51 | 229.9444 | 24375 |  |  | 0.075 | 0.82 | 126.5977 | 24375 |  | Thus, temperature increases with increasing depth of cut, d, wheel diameter, D, and
5 | 65 | 4000 | 0.1 | 3.03 | 261.0884 | 32500 |  |  | 0.1 | 0.89 | 130.943 | 32500 |  | wheel speed, V, and decreases with increasing workpiece speed, v. Note from this
5 | 65 | 4000 | 0.125 | 3.45 | 286.0181 | 40625 |  |  | 0.125 | 1.3 | 156.2817 | 40625 |  | equation that the depth of cut has the largest exponent; hence, it has the greatest
5 | 65 | 4000 | 0.15 | 3.81 | 307.2263 | 48750 |  |  | 0.15 | 1.5 | 168.5725 | 48750 |  | influence on temperature.
5 | 150 | 1500 | 0.05 | 1.88 | 191.7994 | 37500 | 150 | 1500 | 0.05 | 0.55 | 109.7851 | 37500
5 | 150 | 1500 | 0.075 | 2.09 | 204.5647 | 56250 |  |  | 0.075 | 0.62 | 114.1519 | 56250
5 | 150 | 1500 | 0.1 | 2.4 | 223.3168 | 75000 |  |  | 0.1 | 0.75 | 122.2469 | 75000
5 | 150 | 1500 | 0.125 | 2.81 | 247.9497 | 93750 |  |  | 0.125 | 1.05 | 140.8541 | 93750
5 | 150 | 1500 | 0.15 | 3.55 | 291.9241 | 112500 |  |  | 0.15 | 1.1 | 143.9453 | 112500
5 | 150 | 4000 | 0.05 | 2.09 | 204.5647 | 37500 |  | 4000 | 0.05 | 0.6 | 112.9048 | 37500
5 | 150 | 4000 | 0.075 | 2.15 | 208.2027 | 56250 |  |  | 0.075 | 0.65 | 116.0217 | 56250
5 | 150 | 4000 | 0.1 | 2.6 | 235.3568 | 75000 |  |  | 0.1 | 0.85 | 128.4607 | 75000
5 | 150 | 4000 | 0.125 | 2.99 | 258.7036 | 93750 |  |  | 0.125 | 1.15 | 147.0337 | 93750
5 | 150 | 4000 | 0.15 | 3.7 | 300.7617 | 112500 |  |  | 0.15 | 1.2 | 150.1192 | 112500
Regression Equation in Uncoded Units
[9 empty] | C5 | = | 1013.1 - 2.52 C1 - 3.27 C2 + 2.83 C3 - 22058 C4 + 148853 C4*C4 + 0.054 C1*C2
+ 0.038 C1*C3 + 12.8 C1*C4 - 0.0319 C2*C3 + 15.3 C2*C4 - 18.3 C3*C4
[9 empty] | actual | predicted
[9 empty] | 205.1713 | 237.745 | -15.8763
[9 empty] | 211.2312 | 197.5013 | 6.5
695.4 + 0.00 C2 - 2.43 C3 + 0.93 C4 - 14182 C5 + 100578 C5*C5 + 0.000 C2*C3 | [8 empty] | 229.3425 | 282.98 | -23.3875
- 0.000 C2*C4 - 0.0 C2*C5 - 0.0197 C3*C4 + 5.4 C3*C5 + 4.0 C4*C5 | [8 empty] | 259.3 | 494.1813 | -90.5828
[9 empty] | 306.6392 | 831.105 | -171.0368
740.2 + 0.00 C2 - 1.44 C3 + 0.34 C4 - 15884 C5 + 100578 C5*C5 + 0.000 C2*C3 | [8 empty] | 217.2797 | 237.745 | -9.4189
- 0.000 C2*C4 - 0.0 C2*C5 - 0.0197 C3*C4 + 5.4 C3*C5 + 4.0 C4*C5 | [8 empty] | 223.3168 | 197.5013 | 11.5601
[9 empty] | 253.3313 | 282.98 | -11.7035
[9 empty] | 277.1377 | 494.1813 | -78.3161
[9 empty] | 300.7617 | 831.105 | -176.3334
[9 empty] | 186.9232 | 237.745 | -27.1886
[9 empty] | 196.0601 | 197.5013 | -0.73507
[9 empty] | 220.2997 | 282.98 | -28.4523
[9 empty] | 241.3597 | 494.1813 | -104.7489
[9 empty] | 288.9725 | 831.105 | -187.607
[9 empty] | 199.1 | 237.745 | -19.4098
[9 empty] | 214.2569 | 197.5013 | 7.8203
[9 empty] | 235.3568 | 282.98 | -20.2345
[9 empty] | 257.5106 | 494.1813 | -91.9072
[9 empty] | 302.5261 | 831.105 | -174.7217
|  | 2.1 | 205.1713 | 214.2569 |  | 119.1357 | 197.445 | -65.7312 | 214.2569 | 237.745 | -10.9626
|  | 2.5 | 229.3425 | 235.3568 |  | 125.3552 | 114.6513 | 8.5389 | 220.2997 | 197.5013 | 10.3488
|  | 2.9 | 253.3313 | 257.5106 |  | 131.5633 | 157.58 | -19.775 | 232.3511 | 282.98 | -21.7898
|  | 3.65 | 297.8187 | 302.5261 |  | 143.9453 | 326.2313 | -126.6356 | 262.8757 | 494.1813 | -87.9904
|  | 2.1 | 205.1713 | 214.2569 |  | 156.2817 | 620.605 | -297.1066 | 313.6772 | 831.105 | -164.9555
|  | 2.2 | 211.2312 | 220.2997 |  | 122.2469 | 197.445 | -61.5133 | 225.1257 | 237.745 | -5.6054
|  | 2.5 | 229.3425 | 232.3511 |  | 126.5977 | 114.6513 | 9.4366 | 229.9444 | 197.5013 | 14.1091
|  | 3 | 259.3 | 262.8757 |  | 130.943 | 157.58 | -20.3424 | 261.0884 | 282.98 | -8.3848
|  | 3.8 | 306.6392 | 313.6772 |  | 156.2817 | 326.2313 | -108.7456 | 286.0181 | 494.1813 | -72.7797
|  | 2.3 | 217.2797 | 225.1257 |  | 168.5725 | 620.605 | -268.1532 | 307.2263 | 831.105 | -170.5188
|  | 2.4 | 223.3168 | 229.9444 |  | 109.7851 | 197.445 | -79.8469 | 191.7994 | 237.745 | -23.955
|  | 2.9 | 253.3313 | 261.0884 |  | 114.1519 | 114.6513 | -0.43745 | 204.5647 | 197.5013 | 3.4529
|  | 3.3 | 277.1377 | 286.0181 |  | 122.2469 | 157.58 | -28.9031 | 223.3168 | 282.98 | -26.7168
|  | 3.7 | 300.7617 | 307.2263 |  | 140.8541 | 326.2313 | -131.6094 | 247.9497 | 494.1813 | -99.307
|  | 1.8 | 186.9232 | 191.7994 |  | 143.9453 | 620.605 | -331.1395 | 291.9241 | 831.105 | -184.699
|  | 1.95 | 196.0601 | 204.5647 |  | 112.9048 | 197.445 | -74.8774 | 204.5647 | 237.745 | -16.22
|  | 2.35 | 220.2997 | 223.3168 |  | 116.0217 | 114.6513 | 1.1812 | 208.2027 | 197.5013 | 5.1399
|  | 2.7 | 241.3597 | 247.9497 |  | 128.4607 | 157.58 | -22.6679 | 235.3568 | 282.98 | -20.2345
|  | 3.5 | 288.9725 | 291.9241 |  | 147.0337 | 326.2313 | -121.8752 | 258.7036 | 494.1813 | -91.0221
|  | 2 | 199.1 | 204.5647 |  | 150.1192 | 620.605 | -313.4081 | 300.7617 | 831.105 | -176.3334
|  | 2.1 | 205.1713 | 208.2027 |  | 119.1357 | 197.445 | -65.7312
|  | 2.5 | 229.3425 | 235.3568 |  | 125.3552 | 114.6513 | 8.5389
|  | 2.9 | 253.3313 | 258.7036 |  | 131.5633 | 157.58 | -19.775
|  | 3.65 | 297.8187 | 300.7617 |  | 143.9453 | 326.2313 | -126.6356
[6 empty] | 156.2817 | 620.605 | -297.1066
[6 empty] | 122.2469 | 197.445 | -61.5133
[6 empty] | 126.5977 | 114.6513 | 9.4366
[6 empty] | 130.943 | 157.58 | -20.3424
[6 empty] | 156.2817 | 326.2313 | -108.7456
[6 empty] | 168.5725 | 620.605 | -268.1532
[6 empty] | 109.7851 | 197.445 | -79.8469
[6 empty] | 114.1519 | 114.6513 | -0.43745
[6 empty] | 122.2469 | 157.58 | -28.9031
[6 empty] | 140.8541 | 326.2313 | -131.6094
[6 empty] | 143.9453 | 620.605 | -331.1395
[6 empty] | 112.9048 | 197.445 | -74.8774
[6 empty] | 116.0217 | 114.6513 | 1.1812
[6 empty] | 128.4607 | 157.58 | -22.6679
[6 empty] | 147.0337 | 326.2313 | -121.8752
[6 empty] | 150.1192 | 620.605 | -313.4081